## 实验一
序号 | 名称 |  | 数据 | 单位 | 单位换算/mW
1 | Laser+PBS1 反射功率 |  | 9.12 | dBm | 8.1658
2 | Laser+PBS1 透射功率 |  | 15.05 | dBm | 31.989
1 | Laser + HWP1+PBS1 最大反射功率 |  | 15.88 | dBm | 38.7258
2 | Laser + HWP1+PBS1 最大透射功率 |  | 15.8 | dBm | 38.0189
3 | Laser + HWP1+PBS1 最小反射功率 |  | -1.66 | dBm | 0.68234
4 | Laser + HWP1+PBS1 最小透射功率 |  | -8.42 | dBm | 0.14388
1 | 半波片 1 转动 0° | PBS2 透射功率 | -28.79 | dBm | 0.0013213
2 | 半波片 1 转动 22.5° | PBS2 透射功率 | -5.44 | dBm | 0.28576
3 | 半波片 1 转动 45° | PBS2 透射功率 | -2.36 | dBm | 0.58076
4 | 半波片 1 转动 67.5° | PBS2 透射功率 | -5.72 | dBm | 0.26792
5 | 半波片 1 转动 90° | PBS2 透射功率 | -24.06 | dBm | 0.0039264
6 | 半波片 1 转动 112.5° | PBS2 透射功率 | -5.65 | dBm | 0.27227
7 | 半波片 1 转动 135° | PBS2 透射功率 | -2.55 | dBm | 0.5559
8 | 半波片 1 转动 157.5° | PBS2 透射功率 | -4.88 | dBm | 0.32509
9 | 半波片 1 转动 180° | PBS2 透射功率 | -24.6 | dBm | 0.0034674
10 | 半波片 1 转动 202.5° | PBS2 透射功率 | -5.02 | dBm | 0.31477
11 | 半波片 1 转动 225° | PBS2 透射功率 | -2.35 | dBm | 0.5821
12 | 半波片 1 转动 247.5° | PBS2 透射功率 | -6.53 | dBm | 0.22233
13 | 半波片 1 转动 270° | PBS2 透射功率 | -21.65 | dBm | 0.0068391
14 | 半波片 1 转动 292.5° | PBS2 透射功率 | -5.68 | dBm | 0.2704
15 | 半波片 1 转动 315° | PBS2 透射功率 | -2.03 | dBm | 0.62661
16 | 半波片 1 转动 337.5° | PBS2 透射功率 | -5.13 | dBm | 0.3069
17 | 半波片 1 转动 360° | PBS2 透射功率 | -27.92 | dBm | 0.0016144
1 | 放置半波片 1 且与光轴呈 22.5° | PBS2 透射功率 |  | dBm
2 | 放置半波片 1 且与光轴呈 22.5° | PBS2 反射功率 |  | dBm
1 | 半波片 2 转动 0° | PBS2 透射功率 | -25.32 | dBm | 0.0029376
2 | 半波片 2 转动 22.5° | PBS2 透射功率 | 10.56 | dBm | 11.3763
3 | 半波片 2 转动 45° | PBS2 透射功率 | 13.65 | dBm | 23.1739
4 | 半波片 2 转动 67.5° | PBS2 透射功率 | 11.68 | dBm | 14.7231
5 | 半波片 2 转动 90° | PBS2 透射功率 | -11.2 | dBm | 0.075858
6 | 半波片 2 转动 112.5° | PBS2 透射功率 | 10.74 | dBm | 11.8577
7 | 半波片 2 转动 135° | PBS2 透射功率 | 14.07 | dBm | 25.527
8 | 半波片 2 转动 157.5° | PBS2 透射功率 | 9.49 | dBm | 8.892
9 | 半波片 2 转动 180° | PBS2 透射功率 | -24.2 | dBm | 0.0038019
10 | 半波片 2 转动 202.5° | PBS2 透射功率 | 11.16 | dBm | 13.0617
11 | 半波片 2 转动 225° | PBS2 透射功率 | 14.03 | dBm | 25.293
12 | 半波片 2 转动 247.5° | PBS2 透射功率 | 11.02 | dBm | 12.6474
13 | 半波片 2 转动 270° | PBS2 透射功率 | -12.71 | dBm | 0.05358
14 | 半波片 2 转动 292.5° | PBS2 透射功率 | 11.06 | dBm | 12.7644
15 | 半波片 2 转动 315° | PBS2 透射功率 | 14.13 | dBm | 25.8821
16 | 半波片 2 转动 337.5° | PBS2 透射功率 | 10.77 | dBm | 11.9399
17 | 半波片 2 转动 360° | PBS2 透射功率 | -18.45 | dBm | 0.014289

## 实验二
序号 | 名称 | 数据 | 单位
1 | LD_M激光器功率 | 10.7 | dBm
2 | 总需要衰减值 | 103.44 | dB
3 | VOA_M可调衰减片理论需调节衰减值 | 6.792 | dB
4 | VOA_M可调衰减片实际需调节衰减值 | 6.79 | dB
5 | QKD 扫描M路SPD_M探测器数值 | 353000 | Hz
6 | SPD_M探测器效率 | 35.3 | %

## 实验三
序号 | 名称 | 数据 | 单位
1 | M 路到达公共信道时为单光子，探测器计数值 | 151300 | Hz
2 | M 路扫描，SPD_M 计数值 | 151450 | Hz
3 | H 路扫描，SPD_H 计数值 | 151425 | Hz
4 | V 路扫描，SPD_V 计数值 | 151350 | Hz
5 | P 路扫描，SPD_P 计数值 | 150900 | Hz

## 实验四
序号 | 名称 | 数据 | 单位
1 | QKD 系统软件统计密钥率 | 37449.14 | bits/s
2 | QKD 系统软件统计误码率 | 1.2 | %
3 | QKD 系统误码估计采样率 | 10 | %
4 | 手动误码率计算时所得数据误码率 | 1.29 | %